## 表-04 单位工程招标控制价汇总表
单位工程招标控制价汇总表
工程名称：暨南大学管理学院304报告厅改造工程电气部分 |  | 标段： |  | 第 1 页 共 1 页
序号 | 汇总内容 |  | 金额:(元) |  | 其中：暂估价(元)
1 | 分部分项合计
2 | 措施合计
2.1 | 安全防护、文明施工措施项目费
2.2 | 其他措施费
3 | 其他项目
3.1 | 暂列金额
3.2 | 暂估价
3.3 | 计日工
3.4 | 总承包服务费
3.5 | 材料检验试验费
3.6 | 预算包干费
3.7 | 工程优质费
3.8 | 索赔费用
3.9 | 现场签证费用
3.10 | 其他费用
4 | 规费
5 | 税金
6 | 总造价
7 | 人工费
招标控制价合计=1+2+3+4+5
注：本表适用于单位工程招标控制价或投标报价的汇总，如无单位工程划分，单项工程也使用本表汇总
表—04

## 表-08 分部分项工程和单价措施项目清单与计价表
分部分项工程和单价措施项目清单与计价表
工程名称：暨南大学管理学院304报告厅改造工程电气部分 |  |  |  | 标段： |  |  |  | 第 1 页 共 3 页
序号 | 项目编码 | 项目名称 | 项目特征描述 |  | 计量单位 | 工程量 | 金额（元）
[7 empty] | 综合单价 |  | 综合合价 | 其中
暂估价
整个项目
1 | 030404017001 | 教室配电箱 AL | 1、名称、型号:教室配电箱AL 具体元件见系统图 2、距地1.5m，明装 3、其他 |  | 台 | 1
2 | 030411002001 | PVC管 DN32 | 1.名称:线管 2.材质:塑料 3.规格:PVC DN32 |  | m | 25
3 | 030408001001 | 电力电缆ZR-YJV-5*6 | 1.型号:铜芯电缆ZR-YJV 2.规格:5×6mm2 3.敷设方式:电缆敷设 4.其他 |  | m | 25
4 | 030411001001 | 塑料管PC20 | 1.名称:PC塑料管 难燃 2.规格:DN20 3.配置形式:沿墙暗敷 |  | m | 63.75
5 | 030411002002 | 塑料线槽PR25*14 | 1.名称:线槽 2.材质:塑料 3.规格:PVC25*14 4.敷设方式：CE沿天棚或顶板面明敷 |  | m | 201.05
6 | 030411004001 | 配线ZR-BV-2.5 | 1.名称:管内穿线 2.配线形式:动力线路 3.型号:ZR-BV-2.5 4.材质:铜芯 |  | m | 613.04
7 | 030404035001 | 安全型双联二三极插座 | 1.名称:安全型双联二三极插座 2.材质 规格:塑料25V 10A 3.安装高度:0.3m 4.安装方式：暗装 5.接线盒 |  | 个 | 5
8 | 030412001001 | LED吸顶灯（吸水防尘） | 1.名称:吸顶灯 吸水防尘 2.规格、型号:光源光通2000Lm，1×24W 3.满足设计及施工工艺规范要求 |  | 套 | 34
9 | 030412004001 | LED藏灯带 | 1.名称:LED灯带 2.规格、型号:T5灯管 3.满足设计及施工工艺规范要求 |  | m | 36.9
本页小计
注：为计取规费等的使用，可在表中增设其中：“定额人工费”。
表—08
分部分项工程和单价措施项目清单与计价表
工程名称：暨南大学管理学院304报告厅改造工程电气部分 |  |  |  | 标段： |  |  |  | 第 2 页 共 3 页
序号 | 项目编码 | 项目名称 | 项目特征描述 |  | 计量单位 | 工程量 | 金额（元）
[7 empty] | 综合单价 |  | 综合合价 | 其中
暂估价
10 | 030404034001 | 灯具控制面板开关 | 1.名称:单联双控开关 2.规格型号：250V 10A 3.安装方式:暗装 4.安装高度：距地1.5米 |  | 个 | 2
11 | 040801030001 | 安全型双联二三极插座 | 1.名称:二三孔插座 安全型 双联 2.规格型号：250V 10A 3.安装方式：暗装 0.3m |  | 个 | 5
12 | 030414002001 | 送配电装置系统 | 1.型号:交流供电系统 2.电压等级:1kV |  | 系统 | 1
13 | 030411001002 | PVC难燃塑料管DN20 | 1.名称:PVC难燃塑料管 2.规格:DN20 3.配置形式:明配 |  | m | 65.7
14 | 030404035002 | 摄影装置预留插座 | 1.名称:摄影装置预留插座 2.规格型号：250V 10A 3.安装方式:暗装 吸顶 |  | 个 | 1
15 | 030502005001 | UTP线-超六类 | 1.名称:UTP线-超六类 2.配线形式:穿管 3.其他 |  | m | 58.75
16 | 030502005002 | 电话线 | 1.名称:RVS-4*1.5 2.配线形式:穿管 3.其他 |  | m | 8.2
17 | 030502012001 | 网络系统设备箱 | 1.名称:TO数据网络系统设备箱，含插座及底盒 |  | 个 | 1
18 | 030502012002 | 电话系统设备箱 | 1.名称：TN电话系统设备箱，含电话插座 |  | 个 | 2
分部分项合计
措施项目
19 | 031301001001 | 吊装加固 |  |  | 项 | 1
20 | 031301002001 | 金属抱杆安装、拆除、移位 |  |  | 项 | 1
21 | 031301003001 | 平台铺设、拆除 |  |  | 项 | 1
22 | 031301004001 | 顶升、提升装置 |  |  | 项 | 1
23 | 031301005001 | 大型设备专用机具 |  |  | 项 | 1
24 | 031301006001 | 焊接工艺评定 |  |  | 项 | 1
本页小计
注：为计取规费等的使用，可在表中增设其中：“定额人工费”。
表—08
分部分项工程和单价措施项目清单与计价表
工程名称：暨南大学管理学院304报告厅改造工程电气部分 |  |  |  | 标段： |  |  |  | 第 3 页 共 3 页
序号 | 项目编码 | 项目名称 | 项目特征描述 |  | 计量单位 | 工程量 | 金额（元）
[7 empty] | 综合单价 |  | 综合合价 | 其中
暂估价
25 | 031301007001 | 胎(模)具制作、安装、拆除 |  |  | 项 | 1
26 | 031301008001 | 防护棚制作安装拆除 |  |  | 项 | 1
27 | 031301009001 | 特殊地区施工增加 |  |  | 项 | 1
28 | 031301010001 | 安装与生产同时进行施工增加 |  |  | 项 | 1
29 | 031301011001 | 在有害身体健康环境中施工增加 |  |  | 项 | 1
30 | 031301012001 | 工程系统检测、检验 |  |  | 项 | 1
31 | 031301013001 | 设备、管道施工的安全、防冻和焊接保护 |  |  | 项 | 1
32 | 031301014001 | 焦炉烘炉、热态工程 |  |  | 项 | 1
33 | 031301015001 | 管道安拆后的充气保护 |  |  | 项 | 1
34 | 031301016001 | 隧道内施工的通风、供水、供气、供电、照明及通信设施 |  |  | 项 | 1
35 | 031301017001 | 脚手架搭拆 |  |  | 项 | 1
36 | 031301018001 | 其他措施 |  |  | 项 | 1
单价措施合计
本页小计
合 计
注：为计取规费等的使用，可在表中增设其中：“定额人工费”。
表—08

## 表-09 综合单价分析表
综合单价分析表
工程名称：暨南大学管理学院304报告厅改造工程电气部分 | [6 empty] | 标段： |  |  |  | 第 页 共 页
项目编码 |  |  |  | 项目名称 |  |  |  |  | 计量单位 |  |  | 工程量
清单综合单价组成明细
定额编号 | 定额项目名称 | 定额 单位 | 数量 | 单价 |  |  |  |  | 合价
|  |  |  | 人工费 | 材料费 | 机械费 |  | 管理费 和利润 | 人工费 | 材料费 |  | 机械费 | 管理费 和利润
人工单价 |  | 小计
元/工日 |  | 未计价材料费
清单项目综合单价
材 料 费 明 细 | 主要材料名称、规格、型号 |  |  |  |  | 单位 |  | 数量 | 单价（元） | 合价（元） |  | 暂估单价 （元） | 暂估合价 （元）
| 其他材料费 | [7 empty] | - |  |  | -
| 材料费小计 | [7 empty] | - |  |  | -
注：1.如不使用省级或行业建设主管部门发布的计价依据，可不填定额编码、名称等； 2.招标文件提供了暂估单价的材料，按暂估的单价填入表内“暂估单价”栏及“暂估合价”栏。
表-09

## 表-11 总价措施项目清单与计价表
总价措施项目清单与计价表
工程名称：暨南大学管理学院304报告厅改造工程电气部分 |  |  |  |  | 标段： |  |  | 第 1 页 共 1 页
序号 | 项目编码 | 项目名称 | 计算基础 | 费率 (%) |  | 金额 (元) | 调整费率 (%) |  | 调整后金额 (元) | 备注
1 | 031302001001 | 安全文明施工 | 分部分项人工费 | 28.9613 | [5 empty] | 以人工费为计算基础，费率28.9613%
2 | 031302002001 | 夜间施工增加费 |  | 20 | [5 empty] | 以夜间施工项目人工费的20%计算
3 | 031302003001 | 非夜间施工增加 | 管井内非夜间施工增加费+地下室非夜间施工增加费
4 | 031302004001 | 二次搬运
5 | 031302005001 | 冬雨季施工增加
6 | 031302006001 | 已完工程及设备保护
7 | 031302007001 | 高层施工增加 | 高层增加费
8 | 粤031302008001 | 赶工措施费 | 分部分项人工费 | 0 | [5 empty] | 赶工措施费=（1-δ）*人工费*0.7 （0.8≤δ＜1 式中：δ=合同工期/定额工期）
9 | 粤031302009001 | 文明工地增加费 | 分部分项合计 | 0 | [5 empty] | 以分部分项工程费为计算基础；市级文明工地0.20%；省级文明工地0.40%
合 计
编制人（造价人员）： |  |  |  |  | 复核人（造价工程师）：
注：1.“计算基础”中安全文明施工费可为“定额基价”、“定额人工费”或“定额人工费+定额机械费”，其他项目可为“定额人工费”或“定额人工费+定额机械费”。 2.按施工方案计算的措施费，若无“计算基础”和“费率”的数值，也可只填“金额”数值，但应在备注栏说明施工方案出处或计算方法。
表-11

## 表-12 其他项目清单与计价汇总表
其他项目清单与计价汇总表
工程名称：暨南大学管理学院304报告厅改造工程电气部分 |  |  | 标段： |  | 第 1 页 共 1 页
序号 | 项目名称 | 金额（元） |  | 结算金额（元） |  | 备注
1 | 暂列金额 | 2279.40 |  |  |  | 明细详见表-12-1
2 | 暂估价 | 0.00
2.1 | 材料暂估价 | — |  |  |  | 明细详见表-12-2
2.2 | 专业工程暂估价 | 0.00 |  |  |  | 明细详见表-12-3
3 | 计日工 |  |  |  |  | 明细详见表-12-4
4 | 总承包服务费 |  |  |  |  | 明细详见表-12-5
5 | 材料检验试验费
6 | 预算包干费
7 | 工程优质费
8 | 其他费用
9 | 现场签证费用
10 | 索赔费用
合 计 | [5 empty] | —
注：材料（工程设备）暂估单价进入清单项目综合单价，此处不汇总。
表—12

## 表-12-1 暂列金额表
暂列金额明细表
工程名称：暨南大学管理学院304报告厅改造工程电气部分 |  |  | 标段： |  | 第 1 页 共 1 页
序号 | 名称 | 计量单位 |  | 暂定金额（元） |  | 备注
1 | 暂列金额 |  |  | 2361
合 计 |  |  |  | 2361 |  | —
注：此表由招标人填写，如不能详列，也可只列暂列金额总额，投标人应将上述暂列金额计入投标总价中。
表—12—1

## 表-12-2 材料(工程设备)暂估价及调整表
材料（工程设备）暂估单价及调整表
工程名称：暨南大学管理学院304报告厅改造工程电气部分 | [6 empty] | 标段： |  |  | 第 1 页 共 1 页
序号 | 材料(工程设备) 名称、规格、型号 | 计量单位 | 数量 |  | 暂估（元） |  |  | 确认(元) |  |  | 差额±(元) |  | 备注
|  |  | 暂估 | 确认 | 单价 | 合价 |  | 单价 | 合价 |  | 单价 | 合价
合 计
注：1.此表由招标人填写“暂估单价”，并在备注栏说明暂估价的材料、工程设备拟用在那些清单项目上，投标人应将上述材料、工程设备暂估单价计入工程量清单综合单价报价中
表—12—2

## 表-12-3 专业工程暂估价及结算价表
专业工程暂估价及结算价表
工程名称：暨南大学管理学院304报告厅改造工程电气部分 |  |  |  | 标段： |  | 第 1 页 共 1 页
序号 | 工程名称 | 工程内容 | 暂估金额 （元） |  | 结算金额 (元) |  | 差额 ±(元) | 备注
合 计 |  |  | 0.00 |  |  |  |  | —
注：此表由招标人填写，投标人应将上述专业工程暂估价计入投标总价中。
表—12—3

## 表-12-4 计日工表
计日工表
工程名称：暨南大学管理学院304报告厅改造工程电气部分 |  |  |  |  | 标段： |  | 第 1 页 共 1 页
编号 | 项目名称 | 单位 | 暂定数量 | 实际数量 |  | 单价(元) |  | 合价（元）
[8 empty] | 暂定 | 实际
1 | 人工
1.1
人工小计
2 | 材料
2.1
材料小计
3 | 施工机械
3.1
施工机械小计
4.企业管理费和利润
总 计
注：此表项目名称、暂定数量由招标人填写，编制招标控制价时，单价由招标人按有关计价规定确定；投标时，单价由投标人自主报价，按暂定数量计算合价计入投标总价中。结算时，按发承包双方确认的实际数量计算合价。
表—12—4

## 表-12-5 总承包服务费计价表
总承包服务费计价表
工程名称：暨南大学管理学院304报告厅改造工程电气部分 |  |  |  | 标段： |  | 第 1 页 共 1 页
序号 | 项目名称 | 项目价值（元） | 服务内容 |  | 计算基础 |  | 费率(%) | 金额
合 计
注：此表项目名称、服务内容由招标人填写，编制招标控制价时，费率及金额由招标人按有关计价规定确定；投标时，费率及金额由投标人自主报价，计入投标总价中。
表—12—5

## 表-13 规费、税金项目清单与计价表
规费、税金项目清单与计价表
工程名称：暨南大学管理学院304报告厅改造工程电气部分 |  |  | 标段： |  | 第 1 页 共 1 页
序号 | 项目名称 | 计算基础 | 计算基数 | 计算费率 (%) |  | 金额(元)
1 | 规费 | 规费合计
1.1 | 工程排污费 | 分部分项合计+措施合计+其他项目 |  | 0
1.2 | 施工噪音排污费 | 分部分项合计+措施合计+其他项目 |  | 0
1.3 | 防洪工程维护费 | 分部分项合计+措施合计+其他项目 |  | 0
1.4 | 危险作业意外伤害保险 | 分部分项合计+措施合计+其他项目 |  | 0.1
2 | 税金 | 分部分项合计+措施合计+其他项目+规费 |  | 11
合 计
编制人（造价人员）： |  |  | 复核人（造价工程师）：
表—13